## Databaze
| Legenda | [6 empty] | nové parametry v tabulce
zkontrolovat na portálu
zrušit parametry v databázi
Tabulka | CBB systém | [6 empty] | Databáze OIG |  |  |  | Invertor | Pozmámky
| 3F P | 3F H | 1F P | 1F H | Easy | SKAO | Cep
TBL_DC_IN (FVE) | 3F P | 3F H | 1F P | 1F H | Easy | SKAO | Cep | Databáze OIG |  |  |  | Invertor | Poznámky
[10 empty] | ID | U32 Auto |  | Identifikator zaznamu
[10 empty] | ID_Device | U16 |  | Identifikator Zarizeni
[10 empty] | ID_Set | U16 |  | Identifikator Sady dat
[10 empty] | DT | DateTime |  | DatumCas
| x | x | x | x | x | x | x | Cteni | Archivovat | FV_V1 | FLT1 |  | Napětí FV1 (V)
| x | x | x | x | x |  | x | Cteni | Archivovat | FV_I1 | FLT1 |  | Proud FV1 (A)
| x | x | x | x | x | x | x | Cteni | Archivovat | FV_P1 | U16 |  | Výkon FV1 (Wp)
| x | x |  |  |  |  | x | Cteni | Archivovat | FV_V2 | FLT1 |  | Napětí FV2 (V)
| x | x |  |  |  |  | x | Cteni | Archivovat | FV_I2 | FLT1 |  | Proud FV1 (A)
| x | x |  |  |  |  | x | Cteni | Archivovat | FV_P2 | U16 |  | Výkon FV2 (Wp)
|  |  | x | x |  |  | x | Cteni | Archivovat | FV_V2 |  |  | Max. výkon denní (Wp ) - údaj z MPPT - H21 (Victron)
|  |  | x | x |  |  | x | Cteni | Archivovat | FV_I2 |  |  | Max. výkon včera (Wp) - údaj z MPPT - H23 (Victron)
|  |  | x | x |  |  | x | Cteni | Archivovat | FV_P2 |  |  | Výnos včera (Wh) - údaj z MPPT - H22 (Victron)
| x | x | x | x | x | x | x | Cteni | Archivovat | FV_AD | U32 |  | Aktuální práce denní (Wh)
| x | x | x | x | x |  | x | Cteni | Archivovat | FV_AM | U32 |  | Aktuální práce měsíční (kWh)
| x | x | x | x | x | x | x | Cteni | Archivovat | FV_AY | U32 |  | Aktuální práce roční (MWh)
| x | x | x | x |  | x | x | Cteni | Archivovat | FV_PROC | U8 |  | Výkon FVE (%)
TBL_AC_IN (GRID - SÍŤ) | 3F P | 3F H | 1F P | 1F H | Easy | SKAO | Cep | Databáze OIG |  |  |  | Invertor | Poznámky
[10 empty] | ID | U32 Auto |  | Identifikator zaznamu
[10 empty] | ID_Device | U16 |  | Identifikator Zarizeni
[10 empty] | ID_Set | U16 |  | Identifikator Sady dat
[10 empty] | DT | DateTime |  | DatumCas
| x | x | x | x |  | x |  | Cteni | Archivovat | ACI_VR | FLT1 |  | Vstupní AC napětí L1 (V)
| x | x | [5 empty] | Cteni | Archivovat | ACI_VS | FLT1 |  | Vstupní AC napětí L2 (V)
| x | x | [5 empty] | Cteni | Archivovat | ACI_VT | FLT1 |  | Vstupní AC napětí L3 (V)
| x | x | x | x |  | x |  | Cteni | Archivovat | ACI_WR | U16 |  | Vstupní výkon L1 - odběr (- / +)
| x | x | [5 empty] | Cteni | Archivovat | ACI_WS | U16 |  | Vstupní výkon L2 - odběr (- / +)
| x | x | [5 empty] | Cteni | Archivovat | ACI_WT | U16 |  | Vstupní výkon L3 - odběr (- / +)
|  |  | x | x |  |  |  | Cteni | Archivovat | ACI_VS |  |  | Vstupní proud (A) - pouze Victron
| x | x | x | x |  |  |  | Cteni | Archivovat | ACI_F | FLT2 |  | Frekvence (Hz)
| x | x | x | x |  | x |  | Cteni | Archivovat | AC_AD | U32 |  | Aktuální práce denní (grDEnergy 999991) (Wh)
| x | x | x | x |  | x |  | Cteni | Archivovat | AC_AM | U32 |  | Aktuální práce měsíční (grMEnergy 99992) (kWh)
| x | x | x | x |  | x |  | Cteni | Archivovat | AC_AY | U32 |  | Aktuální práce roční (grYEnergy 999993) (MWh)
| x | x | [5 empty] | Cteni | Archivovat | AC_PD |  |  | Aktuální dodávka denní (Wh)
| x | x | [5 empty] | Cteni | Archivovat | AC_PM |  |  | Aktuální dodávka měsíční (kWh)
| x | x | [5 empty] | Cteni | Archivovat | AC_PY |  |  | Aktuální dodávka roční (MWh)
TBL_AC_OUT (LOAD - zátěž) | 3F P | 3F H | 1F P | 1F H | Easy | SKAO | Cep | Databáze OIG |  |  |  | Invertor | Poznámky
[10 empty] | ID | U32 Auto |  | Identifikator zaznamu
[10 empty] | ID_Device | U16 |  | Identifikator Zarizeni
[10 empty] | ID_Set | U16 |  | Identifikator Sady dat
[10 empty] | DT | DateTime |  | DatumCas
| x | x | x | x | x | x | x | Cteni | Archivovat | ACO_VR | FLT1 |  | Výstupní napětí L1 (V)
| x | x | [5 empty] | Cteni | Archivovat | ACO_VS | FLT1 |  | Výstupní napětí L2 (V)
| x | x | [5 empty] | Cteni | Archivovat | ACO_VT | FLT1 |  | Výstupní napětí L3 (V)
| x | x | x | x | x | x | x | Cteni | Archivovat | ACO_PR | U16 |  | Výstupní výkon L1 (W)
| x | x | [5 empty] | Cteni | Archivovat | ACO_PS | U16 |  | Výstupní výkon L2 (W)
| x | x | [5 empty] | Cteni | Archivovat | ACO_PT | U16 |  | Výstupní výkon L3 (W)
|  |  | x | x |  |  |  | Cteni | Archivovat | ACO_VS |  |  | Výstupní proud (A) - pouze z Victron
| x | x |  |  |  | x |  | Cteni | Archivovat | ACO_P | U16 |  | Výstupní výkon celkem (W)
| x | x |  |  | x |  |  | Cteni | Archivovat | ACO_PAR | U16 |  | Výstupní výkon zdánlivý L1 (VA)
| x | x | [5 empty] | Cteni | Archivovat | ACO_PAS | U16 |  | Výstupní výkon zdánlivý L2 (VA)
| x | x | [5 empty] | Cteni | Archivovat | ACO_PAT | U16 |  | Výstupní výkon zdánlivý L3 (VA)
| x | x | [5 empty] | Cteni | Archivovat | ACO_PA | U16 |  | Výstupní výkon zdánlivý celkový (VA)
| x | x |  |  | x |  |  | Cteni | Jen aktualni | ACO_F | U16 |  | Frekvence (Hz)
| x | x | x | x | x | x | x | Cteni | Archivovat | EN_DAY | U32 |  | Denní odběr (loDEnergy 999994) (Wh)
| x | x | x | x | x | x | x | Cteni | Archivovat | EN_MONT | U32 |  | Měsíční odběr (loMEnergy 999995) (kWh)
| x | x | x | x | x | x | x | Cteni | Archivovat | EN_YEAR | U32 |  | Roční odběr (loYEnergy 999996) (MWh)
TBL_BATT_PRMS (baterie) | 3F P | 3F H | 1F P | 1F H | Easy | SKAO | Cep | Databáze OIG |  |  |  | Invertor | Poznámky
[10 empty] | ID | U32 Auto |  | Identifikator zaznamu
[10 empty] | ID_Device | U16 |  | Identifikator Zarizeni
[10 empty] | ID_Set | U16 |  | Identifikator Sady dat
[10 empty] | DT | DateTime |  | DatumCas
| x | x | x | x | x | x | x | Cteni | Jen aktualni | BAT_N | U8 |  | počet baterii (ks) | čepro - kapacita GU5
| x | x | x | x | x | x | x | Cteni | Jen aktualni | BAT_CI | U16 |  | maximální nabíjecí proud (A) | čepro - nabíjecí proud GU1-GU4
| x | x | x | x | x | x | x | Cteni | Jen aktualni | BAT_CU | FLT1 |  | maximální nabíjecí napětí (V) | čepro - nabíjecí napětí GU1-GU4
| x | x | x | x | x | x |  | Cteni/Zapis | Jen aktualni | FMT_ON | Bool |  | formátování baterie zap. / vyp.
| x | x | x | x | x |  |  | Cteni | Jen aktualni | FMT_PROGRESS | U8 |  | formátování baterie stav %
| x | x | x | x | x | x |  | Cteni | Jen aktualni | BAT_HDO | Bool |  | nabíjení baterie (signál HDO)
| x | x | x | x |  |  |  | Cteni | Jen aktualni | BAT_AA | U16 |  | nabíjení ze sítě - aktuální výkon (Wh)
| x | x | x | x | x |  |  | Cteni/Zapis | Jen aktualni | BAT_MIN | U8 |  | Baterie minimum (%)
| x | x | x | x | x |  |  | Cteni/Zapis | Jen aktualni | BAT_GL_MIN |  |  | Backup min (%)
| x | x | x | x |  |  |  | Cteni/Zapis | Jen aktualni | BAT_AG_MIN |  |  | Agregat min (%)
| x | x | [5 empty] | Cteni | Jen aktualni | LO_DAY |  |  | počet dnů k začátku balancování
| x | x | [5 empty] | Cteni | Jen aktualni | BAL_ON |  |  | indikace balancování, stav 0 (šedá), stav 1 (zelená)
| x | x | x | x |  |  |  | Cteni/Zapis | Jen aktualni | HDO1_S |  |  | HDO časové pásmo 1 (00.00: 00.00)
| x | x | x | x |  |  |  | Cteni/Zapis | Jen aktualni | HDO1_E |  |  | End
| x | x | x | x |  |  |  | Cteni/Zapis | Jen aktualni | HDO2_S |  |  | HDO časové pásmo 2 (00.00:00.00)
| x | x | x | x |  |  |  | Cteni/Zapis | Jen aktualni | HDO2_E |  |  | End
TBL_BATT (baterie) | 3F P | 3F H | 1F P | 1F H | Easy | SKAO | Cep | Databáze OIG |  |  |  | Invertor | Poznámky
[10 empty] | ID | U32 Auto |  | Identifikator zaznamu
[10 empty] | ID_Device | U16 |  | Identifikator Zarizeni
[10 empty] | ID_Set | U16 |  | Identifikator Sady dat
[10 empty] | DT | DateTime |  | DatumCas
| x | x | x | x | x | x | x | Cteni | Archivovat | BAT_V | FLT2 |  | Baterie napětí (V)
| x | x | x | x | x | x | x | Cteni | Archivovat | BAT_C | U8 |  | Baterie kapacita (%)
| x | x | x | x | x | x | x | Cteni | Archivovat | BAT_I | FLT1 |  | Baterie proud (A)
| x | x | x | x | x | x | x | Cteni | Archivovat | BAT_T | FLT1 |  | Baterie teplota (stupně C)
| x | x | x | x | x | x | x | Cteni | Archivovat | BAT_Q | U8 |  | Baterie kvalita (%)
| x | x | x | x |  | x |  | Cteni | Archivovat | BAT_AD | U32 |  | nabíjení ze sítě - baterie denní en. (Wh)
| x | x | x | x |  | x |  | Cteni | Archivovat | BAT_AM | U32 |  | nabíjení ze sítě - baterie měsíční en. (kWh)
| x | x | x | x |  | x |  | Cteni | Archivovat | BAT_AY | U32 |  | nabíjení ze sítě - baterie roční en. (MWh)
| x | x | [5 empty] | Cteni | Archivovat | BAT_APD |  |  | nabíjení Wh
| x | x | [5 empty] | Cteni | Archivovat | BAT_AND |  |  | vybíjení Wh
| x | x | x | x | x | x | x | Cteni | Archivovat | BAT_P | SMALLINT |  | výkon baterií (-/+W)
TBL_BOILER_PRMS (bojler I) | 3F P | 3F H | 1F P | 1F H | Easy | SKAO | Cep | Databáze OIG |  |  |  | Invertor | Poznámky
[10 empty] | ID | U32 Auto |  | Identifikator zaznamu
[10 empty] | ID_Device | U16 |  | Identifikator Zarizeni
[10 empty] | ID_Set | U16 |  | Identifikator Sady dat
[10 empty] | DT | DateTime |  | DatumCas
| x |  | x |  |  |  |  | Cteni/Zapis | Jen aktualni (logovat) | ISON | U8 |  | zap. / vyp. + signalizace stavu
| x |  | x |  |  |  |  | Cteni/Zapis | Jen aktualni (logovat) | PRRTY | U8 |  | nastavená priorita
| x |  | x |  |  |  |  | Cteni/Zapis | Jen aktualni | P_SET | U16 |  | nastavený výkon (W)
| x |  | x |  |  |  |  | Cteni/Zapis | Jen aktualni | ZONE1_S | U16 |  | pásmo 1 - začátek (varPasmo10.0)
| x |  | x |  |  |  |  | Cteni/Zapis | Jen aktualni | ZONE1_E | U16 |  | pásmo 1 - konec (varPasmo10.1)
| x |  | x |  |  |  |  | Cteni/Zapis | Jen aktualni | ZONE2_S | U16 |  | pásmo 2 -začátek
| x |  | x |  |  |  |  | Cteni/Zapis | Jen aktualni | ZONE2_E | U16 |  | pásmo 2 - konec
| x | [6 empty] | Cteni/Zapis | Jen aktualni | ZONE3_S | U16 |  | pásmo 3 - začátek (varPasmo10.0)
| x | [6 empty] | Cteni/Zapis | Jen aktualni | ZONE3_E | U16 |  | pásmo 3 - konec (varPasmo10.1)
| x | [6 empty] | Cteni/Zapis | Jen aktualni | ZONE4_S | U16 |  | pásmo 4 -začátek
| x | [6 empty] | Cteni/Zapis | Jen aktualni | ZONE4_E | U16 |  | pásmo 4 - konec
| x |  | x |  |  |  |  | Cteni | Jen aktualni | HDO | Bool |  | nízký tarif (signalizace HDO)
| x |  | x |  |  |  |  | Cteni | Jen aktualni | TERMOSTAT | Bool |  | signalizace termostat
| x |  | x |  |  |  |  | Cteni/Zapis | Jen aktuální | WD | U16 |  | Kolik el. energie dodat v signálu HDO (Wh)
| x |  | x |  |  |  |  | Cteni/Zapis | Jen aktualni | MANUAL | Bool |  | ruční ohřev vody + signalizace
| x | [6 empty] | Cteni/Zapis | Jen aktualni | SSR0 |  |  | zapnutí / vypnutí SSR1
| x | [6 empty] | Cteni/Zapis | Jen aktualni | SSR1 |  |  | zapnutí / vypnutí SSR1
| x | [6 empty] | Cteni/Zapis | Jen aktualni | SSR2 |  |  | zapnutí / vypnutí SSR1
| x |  | x |  |  |  |  | Cteni/Zapis | Jen aktualni | OFFSET | S16 |  | Offset Max. energie pro ohřev vody při signálu HDO
TBL_BOILER (bojler I) | 3F P | 3F H | 1F P | 1F H | Easy | SKAO | Cep | Databáze OIG |  |  |  | Invertor | Poznámky
[10 empty] | ID | U32 Auto |  | Identifikator zaznamu
[10 empty] | ID_Device | U16 |  | Identifikator Zarizeni
[10 empty] | ID_Set | U16 |  | Identifikator Sady dat
[10 empty] | DT | DateTime |  | DatumCas
| x |  | x |  |  |  |  | Cteni | Archivovat | P | U16 |  | aktuální výkon (W)
| x |  | x |  |  |  |  | Cteni | Archivovat | BOJ_AD | U16 |  | denní práce (Wh)
| x |  | x |  |  |  |  | Cteni | Archivovat | BOJ_AM | U16 |  | měsíční práce (Wh)
| x |  | x |  |  |  |  | Cteni | Archivovat | BOJ_AY | U16 |  | roční práce (Wh)
TBL_BOILER_PRMS (bojler II) | 3F P | 3F H | 1F P | 1F H | Easy | SKAO | Cep | Databáze OIG |  |  |  | Invertor | Poznámky
[10 empty] | ID | U32 Auto |  | Identifikator zaznamu
[10 empty] | ID_Device | U16 |  | Identifikator Zarizeni
[10 empty] | ID_Set | U16 |  | Identifikator Sady dat
[10 empty] | DT | DateTime |  | DatumCas
| x |  | x |  |  |  |  | Cteni/Zapis | Jen aktualni (logovat) | ISON | U8 |  | zap. / vyp. + signalizace stavu
| x |  | x |  |  |  |  | Cteni/Zapis | Jen aktualni (logovat) | PRRTY | U8 |  | nastavená priorita
| x |  | x |  |  |  |  | Cteni/Zapis | Jen aktualni | P_SET | U16 |  | nastavený výkon (W)
| x |  | x |  |  |  |  | Cteni/Zapis | Jen aktualni | ZONE1_S | U16 |  | pásmo 1 - začátek (varPasmo10.0)
| x |  | x |  |  |  |  | Cteni/Zapis | Jen aktualni | ZONE1_E | U16 |  | pásmo 1 - konec (varPasmo10.1)
| x |  | x |  |  |  |  | Cteni/Zapis | Jen aktualni | ZONE2_S | U16 |  | pásmo 2 -začátek
| x |  | x |  |  |  |  | Cteni/Zapis | Jen aktualni | ZONE2_E | U16 |  | pásmo 2 - konec
| x | [6 empty] | Cteni/Zapis | Jen aktualni | ZONE3_S | U16 |  | pásmo 3 - začátek (varPasmo10.0)
| x | [6 empty] | Cteni/Zapis | Jen aktualni | ZONE3_E | U16 |  | pásmo 3 - konec (varPasmo10.1)
| x | [6 empty] | Cteni/Zapis | Jen aktualni | ZONE4_S | U16 |  | pásmo 4 -začátek
| x | [6 empty] | Cteni/Zapis | Jen aktualni | ZONE4_E | U16 |  | pásmo 4 - konec
| x |  | x |  |  |  |  | Cteni | Jen aktualni | HDO | Bool |  | nízký tarif (signalizace HDO)
| x |  | x |  |  |  |  | Cteni | Jen aktualni | TERMOSTAT | Bool |  | signalizace termostat
| x |  | x |  |  |  |  | Cteni/Zapis | Jen aktuální | WD | U16 |  | Kolik el. energie dodat v signálu HDO (Wh)
| x |  | x |  |  |  |  | Cteni/Zapis | Jen aktualni | MANUAL | Bool |  | ruční ohřev vody + signalizace
| x |  | x |  |  |  |  | Cteni/Zapis | Jen aktualni | OFFSET | S16 |  | Offset Max. energie pro ohřev vody při signálu HDO
TBL_BOILER (bojler II) | 3F P | 3F H | 1F P | 1F H | Easy | SKAO | Cep | Databáze OIG |  |  |  | Invertor | Poznámky
[10 empty] | ID | U32 Auto |  | Identifikator zaznamu
[10 empty] | ID_Device | U16 |  | Identifikator Zarizeni
[10 empty] | ID_Set | U16 |  | Identifikator Sady dat
[10 empty] | DT | DateTime |  | DatumCas
| x |  | x |  |  |  |  | Cteni | Archivovat | P | U16 |  | aktuální výkon (W)
| x |  | x |  |  |  |  | Cteni | Archivovat | BOJ_AD | U16 |  | denní práce (Wh)
| x |  | x |  |  |  |  | Cteni | Archivovat | BOJ_AM | U16 |  | měsíční práce (Wh)
| x |  | x |  |  |  |  | Cteni | Archivovat | BOJ_AY | U16 |  | roční práce (Wh)
TBL_H_PUMP_PRMS (T.Č.) | 3F P | 3F H | 1F P | 1F H | Easy | SKAO | Cep | Databáze OIG |  |  |  | Invertor | Poznámky
[10 empty] | ID | U32 Auto |  | Identifikator zaznamu
[10 empty] | ID_Device | U16 |  | Identifikator Zarizeni
[10 empty] | ID_Set | U16 |  | Identifikator Sady dat
[10 empty] | DT | DateTime |  | DatumCas
| x |  | x |  |  |  |  | Cteni/Zapis | Jen aktualni (logovat) | ISON | U8 |  | zap. / vyp. + signalizace stavu
| x |  | x |  |  |  |  | Cteni/Zapis | Jen aktualni (logovat) | PRRTY | U8 |  | nastavení priority
| x |  | x |  |  |  |  | Cteni | Jen aktualni (logovat) | COMOK | U8 |  | vyhodnocení komunikace
| x |  | x |  |  |  |  | Cteni/Zapis | Jen aktualni | P_SET | U16 |  | nastavený výkonu (W)
| x |  | x |  |  |  |  | Cteni/Zapis | Jen aktualni | ADDR | VarChar |  | nastavení IP adresy
TBL_H_PUMP (T.Č) | 3F P | 3F H | 1F P | 1F H | Easy | SKAO | Cep | Databáze OIG |  |  |  | Invertor | Poznámky
[10 empty] | ID | U32 Auto |  | Identifikator zaznamu
[10 empty] | ID_Device | U16 |  | Identifikator Zarizeni
[10 empty] | ID_Set | U16 |  | Identifikator Sady dat
[10 empty] | DT | DateTime |  | DatumCas
| x |  | x |  |  |  |  | Cteni | Archivovat | P | U16 |  | aktuální výkon (W)
| x |  | x |  |  |  |  | Cteni | Archivovat | BOJ_AD | U16 |  | denní práce (Wh)
| x |  | x |  |  |  |  | Cteni | Archivovat | BOJ_AM | U16 |  | měsíční práce (Wh)
| x |  | x |  |  |  |  | Cteni | Archivovat | BOJ_AY | U16 |  | roční práce (Wh)
TBL_AIRCON_PRMS (KLIMA) | 3F P | 3F H | 1F P | 1F H | Easy | SKAO | Cep | Databáze OIG |  |  |  | Invertor | Poznámky
[10 empty] | ID | U32 Auto |  | Identifikator zaznamu
[10 empty] | ID_Device | U16 |  | Identifikator Zarizeni
[10 empty] | ID_Set | U16 |  | Identifikator Sady dat
[10 empty] | DT | DateTime |  | DatumCas
| x |  | x |  |  |  |  | Cteni/Zapis | Jen aktualni (logovat) | ISON | U8 |  | zap. / vyp. + signalizace stavu
| x |  | x |  |  |  |  | Cteni/Zapis | Jen aktualni (logovat) | PRRTY | U8 |  | nastavení priority
| x |  | x |  |  |  |  | Cteni | Jen aktualni (logovat) | COMOK | U8 |  | vyhodnocení komunikace
| x |  | x |  |  |  |  | Cteni/Zapis | Jen aktualni | P_SET | U16 |  | nastavený výkonu (W)
| x |  | x |  |  |  |  | Cteni/Zapis | Jen aktualni | ADDR | VarChar |  | nastavení IP adresy
TBL_AIRCON (KLIMA) | 3F P | 3F H | 1F P | 1F H | Easy | SKAO | Cep | Databáze OIG |  |  |  | Invertor | Poznámky
[10 empty] | ID | U32 Auto |  | Identifikator zaznamu
[10 empty] | ID_Device | U16 |  | Identifikator Zarizeni
[10 empty] | ID_Set | U16 |  | Identifikator Sady dat
[10 empty] | DT | DateTime |  | DatumCas
| x |  | x |  |  |  |  | Cteni | Archivovat | P | U16 |  | aktuální výkon (W)
| x |  | x |  |  |  |  | Cteni | Archivovat | BOJ_AD | U16 |  | denní práce (Wh)
| x |  | x |  |  |  |  | Cteni | Archivovat | BOJ_AM | U16 |  | měsíční práce (Wh)
| x |  | x |  |  |  |  | Cteni | Archivovat | BOJ_AY | U16 |  | roční práce (Wh)
TBL_WL_CHARGE_PRMS (bez. ohřev) | 3F P | 3F H | 1F P | 1F H | Easy | SKAO | Cep | Databáze OIG |  |  |  | Invertor | Poznámky
[10 empty] | ID | U32 Auto |  | Identifikator zaznamu
[10 empty] | ID_Device | U16 |  | Identifikator Zarizeni
[10 empty] | ID_Set | U16 |  | Identifikator Sady dat
[10 empty] | DT | DateTime |  | DatumCas
| x |  | x |  |  |  |  | Cteni/Zapis | Jen aktualni (logovat) | ISON | U8 |  | zap. / vyp. + signalizace stavu
| x |  | x |  |  |  |  | Cteni/Zapis | Jen aktualni (logovat) | PRRTY | U8 |  | nastavení priority
| x |  | x |  |  |  |  | Cteni | Jen aktualni (logovat) | COMOK | U8 |  | vyhodnocení komunikace
| x |  | x |  |  |  |  | Cteni/Zapis | Jen aktualni | P_SET | U16 |  | nastavený výkonu (W)
| x |  | x |  |  |  |  | Cteni/Zapis | Jen aktualni | ADDR | VarChar |  | nastavení IP adresy
TBL_WL_CHARGE (bez. ohřev) | 3F P | 3F H | 1F P | 1F H | Easy | SKAO | Cep | Databáze OIG |  |  |  | Invertor | Poznámky
[10 empty] | ID | U32 Auto |  | Identifikator zaznamu
[10 empty] | ID_Device | U16 |  | Identifikator Zarizeni
[10 empty] | ID_Set | U16 |  | Identifikator Sady dat
[10 empty] | DT | DateTime |  | DatumCas
| x |  | x |  |  |  |  | Cteni | Archivovat | P | U16 |  | aktuální výkon (W)
| x |  | x |  |  |  |  | Cteni | Archivovat | BOJ_AD | U16 |  | denní práce (Wh)
| x |  | x |  |  |  |  | Cteni | Archivovat | BOJ_AM | U16 |  | měsíční práce (Wh)
| x |  | x |  |  |  |  | Cteni | Archivovat | BOJ_AY | U16 |  | roční práce (Wh)
TBL_RECUPER_PRMS (rekuperace) | 3F P | 3F H | 1F P | 1F H | Easy | SKAO | Cep | Databáze OIG |  |  |  | Invertor | Poznámky
[10 empty] | ID | U32 Auto |  | Identifikator zaznamu
[10 empty] | ID_Device | U16 |  | Identifikator Zarizeni
[10 empty] | ID_Set | U16 |  | Identifikator Sady dat
[10 empty] | DT | DateTime |  | DatumCas
| x |  | x |  |  |  |  | Cteni/Zapis | Jen aktualni (logovat) | ISON | U8 |  | zap. / vyp. + signalizace stavu
| x |  | x |  |  |  |  | Cteni/Zapis | Jen aktualni (logovat) | PRRTY | U8 |  | nastavení priority
| x |  | x |  |  |  |  | Cteni | Jen aktualni (logovat) | COMOK | U8 |  | vyhodnocení komunikace
| x |  | x |  |  |  |  | Cteni/Zapis | Jen aktualni | P_SET | U16 |  | nastavený výkonu (W)
| x |  | x |  |  |  |  | Cteni/Zapis | Jen aktualni | ADDR | VarChar |  | nastavení IP adresy
TBL_RECUPER (rekuperace) | 3F P | 3F H | 1F P | 1F H | Easy | SKAO | Cep | Databáze OIG |  |  |  | Invertor | Poznámky
[10 empty] | ID | U32 Auto |  | Identifikator zaznamu
[10 empty] | ID_Device | U16 |  | Identifikator Zarizeni
[10 empty] | ID_Set | U16 |  | Identifikator Sady dat
[10 empty] | DT | DateTime |  | DatumCas
| x |  | x |  |  |  |  | Cteni | Archivovat | P | U16 |  | aktuální výkon (W)
| x |  | x |  |  |  |  | Cteni | Archivovat | BOJ_AD | U16 |  | denní práce (Wh)
| x |  | x |  |  |  |  | Cteni | Archivovat | BOJ_AM | U16 |  | měsíční práce (Wh)
| x |  | x |  |  |  |  | Cteni | Archivovat | BOJ_AY | U16 |  | roční práce (Wh)
TBL_EVENTS (alarmové hlášení) | 3F P | 3F H | 1F P | 1F H | Easy | SKAO | Cep | Databáze OIG |  |  |  | Invertor | Poznámky
[10 empty] | ID | U32 Auto |  | Identifikator zaznamu
[10 empty] | ID_Device | U16 |  | Identifikator Zarizeni
[10 empty] | ID_Set | U16 |  | Identifikator Sady dat
[10 empty] | DT | DateTime |  | DatumCas
| x | x | x | x | x | x | x | Cteni | Archivovat | Type | Enum |  | Typ upozorneni ('Nothing','Info','Change','Setting','Factory','Warning','Danger')
| x | x | x | x | x | x | x | Cteni | Archivovat | Confirm | Enum |  | Potvrzeni - Kvitace zakaznikem (NoNeed/NeedConfirm/Confirmed)
| x | x | x | x | x | x | x | Cteni | Archivovat | Content | VarChar |  | Obsah hlasky
TBL_DEVICE (řízení CBB ze serveru - pouze služební) | 3F P | 3F H | 1F P | 1F H | Easy | SKAO | Cep | Databáze OIG |  |  |  | Invertor | Poznámky
[10 empty] | ID | U32 Auto |  | Identifikator zaznamu
[10 empty] | ID_Device | U16 |  | Identifikator Zarizeni
[10 empty] | ID_Set | U16 |  | Identifikator Sady dat
[10 empty] | DT | DateTime |  | DatumCas
| x | x | x | x | x | x |  | Zapis |  | ID_Server | U16 |  | ID Server - identifikator serveru, ktery pristroj obsluhuje
| x | x | x | x | x | x |  | Zapis |  | ID_Location | U16 |  | ID umisteni
| x | x | x | x | x | x | x | Cteni |  | LastIP | VarChar |  | Posledni IP adresa ze ktere pristroj volal
| x | x | x | x | x | x | x | Cteni |  | LastCall | DateTime |  | cas posledniho volani z pristroje
| x | x | x | x | x | x | x | Cteni |  | LastUpdate | DateTime |  | cas posledniho updatuFW
| x | x | x | x | x | x | x | Cteni |  | LastSet | DateTime |  | cas posledniho nastavovani
| x | x | x | x | x | x | x | Cteni |  | LastWeather | DateTime |  | cas posledniho nahrani prepdpovedi
| x | x | x | x | x | x | x | Zapis |  | UserLastOn | DateTime |  | cas kdy byl uzivatel naposled online
| x | x | x | x | x | x | x | Zapis |  | Type | VarChar |  | Identifikator Typu Zarizeni
| x | x | x | x | x | x | x | Zapis |  | FW_Base | VarChar |  | Korenove oznaceni FW
| x | x | x | x | x | x | x | Cteni |  | FW_LastVersion | VarChar |  | Posledni verze updatovaciho balicku
| x | x | x | x | x | x | x | Cteni |  | FW_LastFile | VarChar |  | Posledni nahrany soubor updatovaciho balicku
| x | x | x | x | x | x | x | Zapis |  | FW_UpdateEnabled | U8 |  | Povoleni aktualizovat FW (ano / ne)
| x | x | x | x | x | x | x | Zapis |  | ResetEnabled | U8 |  | Povoleni resetovat pristroj po updatu (ano / ne)
| x | x | x | x | x | x | x | Zapis |  | Testing | U8 |  | Povoleni testovaci procedury komunikace - Pozor !!! (ano / ne)
| x | x | x | x | x | x | x | Zapis |  | SettingEnabled | U8 |  | Povoleni odesilat nastaveni za Serveru (ano / ne)
| x | x | x | x | x | x | x | Zapis |  | ReadOutEnabled | U8 |  | Povoleni vycitat pristroj (ano / ne)
| x | x | x | x | x | x | x | Cteni/Zapis |  | Record | Enum |  | Stav zaznamu - Changed prenese nastaveni na server a ten potvrdi Accept
TBL_INVERTOR_PRMS (stav CBB) | 3F P | 3F H | 1F P | 1F H | Easy | SKAO | Cep | Databáze OIG |  |  |  | Invertor | Poznámky
[10 empty] | ID | U32 Auto |  | Identifikator zaznamu
[10 empty] | ID_Device | U16 |  | Identifikator Zarizeni
[10 empty] | ID_Set | U16 |  | Identifikator Sady dat
[10 empty] | DT | DateTime |  | DatumCas
| x | x |  |  | x |  |  | Cteni | Jen aktualni (logovat) | ERR_PV | U8 | P003WS | chyby PV
[11 empty] | 18 | A | binární pozice 8, textová zpráva: ztráta FVE na 1MPP vstupu
[11 empty] | 18 | B | binární pozice 4, textová zpráva: ztráta FVE na 2MPP vstupu
[11 empty] | 17 | C | binární pozice 2, textová zpráva: napětí FV panelů na 1MPP je příliš vysoké
[11 empty] | 17 | D | binární pozice 1, textová zpráva: napětí FV panelů na 2MPP je příliš vysoké
| x | x |  |  | x |  |  | Cteni | Jen aktualni (logovat) | ERR_BATT | U16 | P003WS | chyby baterie
[11 empty] | 14 | E | binární pozice 16, textová zpráva: baterie je vybitá na hranici odpojení
[11 empty] | 13 | F | binární pozice 8, textová zpráva: baterie je vybitá na hranici varování
[11 empty] | 15 | G | binární pozice 4, textová zpráva: baterie není připojená nebo má příliš nízké napětí
[11 empty] | 19 | H | binární pozice 2, textová zpráva: napětí baterie je příliš vysoký
[11 empty] | 16 | I | binární pozice 1, textová zpráva: ukončení vybíjení baterie při síti OK
| x | x |  |  | x |  |  | Cteni | Jen aktualni (logovat) | ERR_GRID | U16 | P003WS | chyby grid
[11 empty] | 1 | J | binární pozice 8, textová zpráva: napětí sítě je příliš vysoké
[11 empty] | 2 | K | binární pozice 4, textová zpráva: napěrtí sítě je příliš nízké
[11 empty] | 3 | L | binární pozice 2, textová zpráva: frekvence sítě je příliš vysoká
[11 empty] | 4 | M | binární pozice 1, textová zpráva: frekvence sítě je příliš nízká
| x | x |  |  | x |  |  | Cteni | Jen aktualni (logovat) | ERR_AC | U16 | P003WS | chyby AC
[11 empty] | 5 | N | binární pozice 16, textová zpráva: napětí sítě je vyšší než 253V
[11 empty] | 20 | O | binární pozice 8, textová zpráva: ztráta vstupního napětí AC
[11 empty] | 21 | P | binární pozice 4, textová zpráva: ztráta vstupní frekvence
[11 empty] | 7 | Q | binární pozice 2, textová zpráva: byla zjištěna podmínka ostrova
[11 empty] | 9 | R | binární pozice 1, textová zpráva: fáze sítě není ve správném pořadí
| x | x |  |  | x |  |  | Cteni | Jen aktualni (logovat) | ERR_ELSE | U16 | P003WS | ostatní chyby
[11 empty] | 12 | S | binární pozice 8, textová zpráva: teplota invertoru je příliš vysoká
[11 empty] | 11 | T | binární pozice 4, textová zpráva: zátěž překročila jmenovitý příkon
[11 empty] | 10 | U | binární pozice 2, textová zpráva: EPO otevřeno
[11 empty] | 8 | V | binární pozice 1, textová zpráva: napěťový průběh sítě není vhodný pro provoz CBB Boxu
| x | x | x | x | x | x |  | Cteni | Jen aktualni | T_INN | FLT1 |  | teplota invertoru (FSP / Goodwe)
| x | x |  |  | x |  |  | Cteni/Zapis | Jen aktualni | PRRTY | U8 | S006SEP | přepínač GRID-TIE: 0 (baterie-síť), 1 (baterie-zátěž-síť), 2 (zátěž-síť-baterie)
| x | x |  |  | x |  |  | Cteni/Zapis | Jen aktualni | CHARGE | U8 | S005EDA | nabíjení baterie DC
| x | x |  |  | x |  |  | Cteni/Zapis | Jen aktualni | CHARGE_AC | U8 | S005EDB | nabíjení baterie AC
| x | x |  |  | x |  |  | Cteni/Zapis | Jen aktualni | TO_GRID | U8 | S005EDC | dodávka do sítě
| x | x |  |  | x |  |  | Cteni/Zapis | Jen aktualni | LOAD_PV_ON | U8 | S005EDD | vybíjení baterek do zátěže při dostupné FVE
| x | x |  |  | x |  |  | Cteni/Zapis | Jen aktualni | LOAD_PV_OFF | U8 | S005EDE | vybíjení baterek do zátěže při nedostupné FVE
| x | x | [5 empty] | Cteni/Zapis | Jen aktualni | GRID_PV_ON | U8 |  | vybíjení baterek do sítě při dostupné FVE
| x | x | [5 empty] | Cteni/Zapis | Jen aktualni | GRID_PV_OFF | U8 |  | vybíjení baterek do sítě při nedostupné FVE
| x | x |  |  | x |  |  | Cteni | Jen aktualni | MODE | U8 | P004MOD | mode
| x | x |  |  | x |  |  | Cteni/Zapis | Jen aktualni | MODEL | Enum | S006DM | '50','51','52','53','54','55','56','57','58','59','60','61','62','63','100','101','102','103','104','105','106','107','108','109','110','111','112','113','150','151'
| x | x |  |  | x |  |  | Cteni/Zapis | Jen aktualni | PRLL_OUT |  | S006PALE | Parallel for output
| x | x |  |  | x |  |  | Cteni/Zapis | Jen aktualni | P_ADJ_STRT | FLT |  | Auto-adjustment starts when power rate reaches
| x | x |  |  | x |  |  | Cteni/Zapis | Jen aktualni | P_ADJ_ENBL | Enum |  | Auto-adjustment Enable
| x | x |  |  | x |  |  | Cteni/Zapis | Jen aktualni | PF_MIN_100 | FLT2 |  | Minimum PF value when power percentage reaches 100%
|  |  | x | x |  |  |  | Cteni | Jen aktuální | ERR_PV |  |  | Stav provozu CBB | protokol Victron MPPT - CS
|  |  | x | x |  |  |  | Cteni | Jen aktuální | ERR_AC |  |  | Chyby CBB | protokol Victron MPPT - ERR
TBL_BOX_PRMS (CBB Box) | 3F P | 3F H | 1F P | 1F H | Easy | SKAO | Cep | Databáze OIG |  |  |  | Invertor | Poznámky
[10 empty] | ID | U32 Auto |  | Identifikator zaznamu
[10 empty] | ID_Device | U16 |  | Identifikator Zarizeni
[10 empty] | ID_Set | U16 |  | Identifikator Sady dat
[10 empty] | DT | DateTime |  | DatumCas
| x | x |  |  |  |  | x | Cteni | Jen aktualni (logovat) | ISON | U8 |  | provoz / mimo provoz
| x | x |  |  |  |  | x | Cteni | Jen aktualni (logovat) | STATUS | U8 |  | Status pristroje - doplnit vyznam
| x | x | x | x |  | x | x | Cteni | Jen aktualni (logovat) | FAIN | U8 |  | FAIN
| x | x | x | x |  | x | x | Cteni | Jen aktualni (logovat) | FAOUT | U8 |  | FAOUT
| x | x | x | x |  |  | x | Cteni | Jen aktualni (logovat) | FAT | U8 |  | FAT
|  |  | x | x |  |  | x | Cteni | Jen aktualni (logovat) | FAT2 | U8 |  | FAT2 | 1f Victron
| x | x | x | x |  | x | x | Cteni | Jen aktualni (logovat) | FADC1 | U8 |  | 1FADC
| x | x | x | x |  | x | x | Cteni | Jen aktualni (logovat) | FADC2 | U8 |  | 2FADC
|  |  | x | x |  |  |  | Cteni | Jen aktualni (logovat) | FADC3 | U8 |  | 3FADC | 1f vitron
| x | x | x | x |  | x | x | Cteni | Jen aktualni (logovat) | FV1 | U8 |  | 1FV/DC
| x | x |  |  |  |  | x | Cteni | Jen aktualni (logovat) | FV2 | U8 |  | 2FV/DC
| x | x | x | x |  | x |  | Cteni/Zápis | Jen aktualni (logovat) | BYPASS | TINYINT |  | automatický bypass + signalizace stavu
| x | x | x | x | x |  |  | Cteni | Jen aktualni (logovat) | BYPASS_M | TINYINT |  | ruční bypass (signalizace 0/1)
| x | x | x | x | x | x | x | Cteni | Jen aktualni (logovat) | COMINVERT | U16 |  | komunikace invertor - včetně výčet poruch
| x | x |  |  |  |  | x | Cteni | Jen aktualni (logovat) | COMELMER | U16 |  | komunikace elektroměr - včetně výčet poruch
| x | x | x | x | x | x | x | Cteni | Jen aktualni (logovat) | COMBATT | U16 |  | komunikace baterie - včetně výčet poruch
| x | x | x | x | x | x | x | Cteni | Jen aktualni (logovat) | COMEXPANZ | U16 |  | komunikace expanzní deska - včetně výčet poruch
|  |  | x | x |  | x |  | Cteni | Jen aktualni (logovat) | COMMPP | U16 |  | komunikace MPPT Victron regulátor - včetně výčet poruch | 1F victron
| x | x | x | x | x |  |  | Cteni/Zapis | Jen aktualni (logovat) | MODE | U8 |  | 0-HOME I, 1-HOME II, 2-HOME III, 3-HOME UPS
[6 empty] | x |  | Cteni/Zapis | Jen aktualni (logovat) | MODE1 | U8 |  | spotřeba síť / spotřeba baterie / automaticky - pouze Victron | 1F victron
| x | x | x | x | x | x | x | Cteni/Zapis | Jen aktualni (logovat) | S_STOP_ISON | U8 |  | centrál stop - zap. /vyp.
| x | x | x | x |  | x | x | Cteni/Zapis | Jen aktualni | LCD_BRIGH | U8 |  | jas LCD (%)
| x | x | x | x |  | x |  | Cteni/Zapis | Jen aktualni | LED_BRIGH | U8 |  | jas LED (%)
| x | x | x | x |  | x |  | Cteni/Zapis | Jen aktualni | FAN1 | U8 |  | teplota ventilátor 1
| x | x | x | x |  | x |  | Cteni/Zapis | Jen aktualni | FAN2 | U8 |  | teplota ventilátor 2
| x | x | x | x | x | x |  | Cteni/Zapis | Jen aktualni | BAT_AC | U8 |  | dobití AC (%)
| x | x | x | x |  | x | x | Cteni/Zapis | Jen aktualni | P_FVE | U16 |  | výkon FVE (Wp)
| x | x | x | x |  | x | x | Cteni/Zapis | Jen aktualni | P_BAT | U16 |  | výkon baterie (Wh)
| x | x | x | x |  | x | x | Cteni/Zapis | Jen aktualni | P_GRID | U16 |  | výkon síť (W)
| x | x | x | x |  | x | x | Cteni/Zapis | Jen aktualni | P_LOAD | U16 |  | výkon zátěž (W)
| x | x | x | x |  | x | x | Cteni/Zapis | Jen aktualni | RQRESET | U8 |  | Požadavek na RESET LCD
| x | x | x | x |  | x | x | Cteni/Zapis | Jen aktualni | RQRESEE | U8 |  | Požadavek na RESET LCD EEPROM
| x | x | x | x | x | x | x | Cteni | Jen aktualni | SW | VarChar |  | verze SW
| x | x | x | x |  | x | x | Cteni/Zapis | Jen aktualni | IP | VarChar |  | IP adresa
| x | x | x | x |  | x | x | Cteni/Zapis | Jen aktualni | PORT | VarChar |  | Port
| x | x | x | x | x |  |  | Cteni/Zapis | Jen aktualni | BAT_FORMAT | U8 |  | nastavení min. kapacity pro nabíjení ze strany AC
| x | x | x | x |  | x | x | Cteni | Jen aktualni | SCNT | U16 |  | Pocet startu LCD
| x | x | x | x | x |  |  | Cteni/Zapis | Jen aktualni | ENLOADS | U8 |  | zapnutí / vypnutí zátěže (LOAD)
| x | x | [5 empty] | Cteni/Zapis | Jen aktualni | ACOUPLMT | S16 |  | Parametr pro dobijeni Baterie v AC-Coupling modu | AC Coupling
| x | x | x | x |  |  | x | Cteni | Jen aktualni | HWID | VarChar |  | Hardwarovy identifikator LCD
| x | x | [5 empty] | Cteni/Zapis | Jen aktualni | ACCON | U8 |  | Zapnut / vypnut AC coupling (0/1) | AC Coupling
| x | x | [5 empty] | Cteni | Jen aktualni | CRCT |  |  | Indikace krizového ovládání (regulace 0-100%) - relé HDO
| x | x | [5 empty] | Cteni/Zapis | Jen aktualni | NB |  |  | zapnutí / vypnutí měření nezálohy
| x | x | [5 empty] | Cteni/Zapis | Jen aktualni | CRCTE |  |  | Povoleni indikace krizového ovládání
| x | x | [5 empty] | Cteni/Zapis | Jen aktualni | RA |  |  | tlačítko aktivace aktualizace FW v3.42.xxxx
| x | x | x | x |  |  |  | Cteni/Zapis | Jen aktualni | SA | U8 |  | Požadavek na okamžité odeslání dat
TBL_BOX (ostatní) | 3F P | 3F H | 1F P | 1F H | Easy | SKAO | Cep | Databáze OIG |  |  |  | Invertor | Poznámky
[10 empty] | ID | U32 Auto |  | Identifikator zaznamu
[10 empty] | ID_Device | U16 |  | Identifikator Zarizeni
[10 empty] | ID_Set | U16 |  | Identifikator Sady dat
[10 empty] | DateTime | DateTime |  | DatumCas
| x | x | x | x |  | x | x | Cteni | Archivovat | Temp | FLT1 |  | měření teploty v CBB boxu
| x | x | x | x |  | x | x | Cteni | Archivovat | Humid | FLT1 |  | měření vlhkosti v CBB Boxu
| x | x | x | x |  | x | x | Cteni | Archivovat | MSC_SELF | U8 |  | Soběstačnost %
| x | x | x | x | x | x | x | Cteni | Jen aktualni | STRNGHT | U8 |  | síla signálu Wi-Fi: (>-50)Excellent; (-50 to -60)Good; (-60 to -70)Fair; (>-70)Weak
| x | x | x | x | x | x | x | Cteni | Jen aktualni | TMLASTCALL | U16 |  | Minut od posledniho odeslani vsech dat
TBL_ACTIONS (požadavek na změnu nastavení aplikace) | 3F P | 3F H | 1F P | 1F H | Easy | SKAO | Cep | Databáze OIG |  |  |  | Invertor | Poznámky
[10 empty] | ID | U32 Auto |  | Identifikator zaznamu
[10 empty] | ID_Device | U16 |  | Identifikator Zarizeni
[10 empty] | ID_Set | U16 |  | Jednoznacny Identifikator
[10 empty] | DT | DateTime |  | DatumCas
| x | x | x | x | x |  |  | Cteni/Zapis | Archivovat | NewValue | VarChar |  | Nova hodnota
| x | x | x | x | x |  |  | Cteni/Zapis | Archivovat | Confirm | Enum |  | Potvrzeni - Kvitace preneseni pozadavku (New / Pending / Executed)
| x | x | x | x | x |  |  | Cteni/Zapis | Archivovat | TblName | VarChar |  | Ve ktere tabulce se nachazi mena promenna
| x | x | x | x | x |  |  | Cteni/Zapis | Archivovat | TblItem | VarChar |  | Ktera polozka tabulky se meni
TBL_LOCATION | 3F P | 3F H | 1F P | 1F H | Easy | SKAO | Cep | Databáze OIG |  |  |  | Invertor | Poznámky
[10 empty] | ID | U32 Auto |  | Identifikator zaznamu
| x | x | x | x |  | x | x | Cteni | Jen aktualni | Name | VarChar
| x | x | x | x |  | x | x | Cteni | Jen aktualni | Geobaseid | U16
| x | x | x | x |  | x | x | Cteni | Jen aktualni | LoadedOn | DateTime
| x | x | x | x |  | x | x | Cteni | Jen aktualni | LastUpdate | DateTime
| x | x | x | x |  | x | x | Cteni | Jen aktualni | NextUpdate | DateTime
| x | x | x | x |  | x | x | Cteni | Jen aktualni | Record | Enum |  | Changed / Accepted / Error
| x | x | x | x |  | x | x | Cteni | Jen aktualni | YRplace | VarChar
TBL_IPBAN | 3F P | 3F H | 1F P | 1F H | Easy | SKAO | Cep | Databáze OIG |  |  |  | Invertor | Poznámky
[10 empty] | ID | U32 Auto |  | Identifikator zaznamu
| x | x | x | x |  | x | x | Cteni | Jen aktualni | IP | VarChar
| x | x | x | x |  | x | x | Cteni | Jen aktualni | ID_Device | U16
| x | x | x | x |  | x | x | Cteni | Jen aktualni | Status | Enum |  | OK / BAN
| x | x | x | x |  | x | x | Cteni | Jen aktualni | Record | Enum |  | Changed / Accepted
GEONAMES | 3F P | 3F H | 1F P | 1F H | Easy | SKAO | Cep | Databáze OIG |  |  |  | Invertor | Poznámky
[10 empty] | id | U32 Auto |  | Identifikator zaznamu
| x | x | x | x |  | x | x | Cteni | Jen aktualni | name | VarChar
| x | x | x | x |  | x | x | Cteni | Jen aktualni | country | VarChar
| x | x | x | x |  | x | x | Cteni | Jen aktualni | lon | double
| x | x | x | x |  | x | x | Cteni | Jen aktualni | lat | double
TBL_INVERTOR_PRM2 (Nastavení CBB) | 3F P | 3F H | 1F P | 1F H | Easy | SKAO | Cep | Databáze OIG |  |  |  | Invertor | Poznámky
[10 empty] | ID | U32 Auto |  | Identifikator zaznamu
[10 empty] | ID_Device | U16 |  | Identifikator Zarizeni
[10 empty] | DT | DateTime |  | DatumCas
| x | x |  |  | x |  |  | Cteni | Jen aktuální | CODE_ERR |  |  | chybové kódy invertoru '01','02','03','04','05','06','07','08','11','12','13','14','16','22','23','26','27','32','33','34','35','36'
| x | x |  |  | x |  |  | Cteni/Zapis | Jen aktualni | V_NOMIN | Enum |  | nominal output voltage (240/230/220/208/202)
| x | x |  |  | x |  |  | Cteni/Zapis | Jen aktualni | F_NOMIN | Enum |  | nominal output frequency (60/50)
| x | x |  |  | x |  |  | Cteni/Zapis | Jen aktualni | CHRG_X | U16 |  | When float charging current is less than X
| x | x |  |  | x |  |  | Cteni/Zapis | Jen aktualni | CHRG_T | U16 |  | Continued T
| x | x |  |  | x |  |  | Cteni/Zapis | Jen aktualni | CHRG_Y | U8 |  | charger Off, when battery voltage is less than Y
| x | x |  |  | x |  |  | Cteni/Zapis | Jen aktualni | BUZ_MUT_STNB | Enum | S004PEB | mute the buzzer in the Standby mode
| x | x |  |  | x |  |  | Cteni/Zapis | Jen aktualni | AL_MUT_BAT | Enum |  | Mute alarm in battery mode
| x | x |  |  | x |  |  | Cteni/Zapis | Jen aktualni | IN_AC_WIDE | Enum | S004PEE | Wide AC input range
| x | x |  |  | x |  |  | Cteni/Zapis | Jen aktualni | OVERFDER |  | S004PDH | Over voltage derating
| x | x |  |  | x |  |  | Cteni/Zapis | Jen aktualni | OVERVDER |  | S004PDG | Over frequency derating
| x | x |  |  | x |  |  | Cteni/Zapis | Jen aktualni | AUTQREA |  | S005EDH0 | Reactive power automatic control
| x | x |  |  | x |  |  | Cteni/Zapis | Jen aktualni | ONGRQREA |  | S010FPRA | Grid connected reactive power
| x | x |  |  | x |  |  | Cteni/Zapis | Jen aktualni | BTR_TYPE |  | S004BT | Aktive Li-Fe battery white commissioning
| x | x |  |  | x |  |  | Cteni/Zapis | Jen aktualni | NLINEO |  | S004PDF | Output neutral line grounding in battery mode
| x | x | [5 empty] | Cteni/Zapis | Jen aktualni | PVMIN |  |  | nastavení min. urovně na přechod z FMT4 na HOME
| x | x |  |  | x |  |  | Cteni | Jen aktualni | SERNO |  |  | SN číslo invertoru FSP
TBL_INVERTOR_PRM1 (Nastavení CBB) | 3F P | 3F H | 1F P | 1F H | Easy | SKAO | Cep | Databáze OIG |  |  |  | Invertor | Poznámky
[10 empty] | ID | U32 Auto |  | Identifikator zaznamu
[10 empty] | ID_Device | U16 |  | Identifikator Zarizeni
[10 empty] | DT | DateTime |  | DatumCas
| x | x |  |  | x |  |  | Cteni/Zapis | Jen aktualni | V_MIN_AC | FLT |  | Min-grid-connected Voltage
| x | x |  |  | x |  |  | Cteni/Zapis | Jen aktualni | V_MAX_AC | FLT |  | Max-grid-connected Voltage
| x | x |  |  | x |  |  | Cteni/Zapis | Jen aktualni | F_MIN_AC | FLT |  | Min-grid-connected Frequency
| x | x |  |  | x |  |  | Cteni/Zapis | Jen aktualni | F_MAX_AC | FLT |  | Max-grid-connected Frequency
| x | x |  |  | x |  |  | Cteni/Zapis | Jen aktualni | T_ON_GRID | U16 | S006FT | The waiting time before grid connection
| x | x |  |  | x |  |  | Cteni/Zapis | Jen aktualni | V_MAX_GRID_AV | FLT |  | Max. grid connected average voltage
| x | x |  |  | x |  |  | Cteni/Zapis | Jen aktualni | P_MAX_FEED_GRID | U32 |  | Max. feed-in grid power
| x | x |  |  | x |  |  | Cteni/Zapis | Jen aktualni | PF_FEED | FLT | S008FPPF | Feed-in power factor
| x | x |  |  | x |  |  | Cteni/Zapis | Jen aktualni | V_MIN_PV | FLT |  | Min. PV input voltage
| x | x |  |  | x |  |  | Cteni/Zapis | Jen aktualni | V_MAX_PV | FLT |  | Max. PV input voltage
| x | x |  |  | x |  |  | Cteni/Zapis | Jen aktualni | V_MIN_MPP | FLT |  | Min MPP votage
| x | x |  |  | x |  |  | Cteni/Zapis | Jen aktualni | V_MAX_MPP | FLT |  | Max MPP votage
| x | x |  |  | x |  |  | Cteni/Zapis | Jen aktualni | A_MAX_CHRG | FLT | S010MCHGC | Max. charging current
| x | x |  |  | x |  |  | Cteni/Zapis | Jen aktualni | AAC_MAX_CHRG | FLT | S011MUCHGC | Max. AC charging current
| x | x |  |  | x |  |  | Cteni/Zapis | Jen aktualni | V_CHRG | FLT | S015MCHGV | Bulk charging voltage (C.V. voltage)
| x | x |  |  | x |  |  | Cteni/Zapis | Jen aktualni | V_CHAR_FLO | FLT | S015MCHGV | Floating charging voltage
| x | x |  |  | x |  |  | Cteni/Zapis | Jen aktualni | V_CUT_GRID | FLT | S025BATDV | Battery cut-off discharging voltage when grid is available
| x | x |  |  | x |  |  | Cteni/Zapis | Jen aktualni | V_RE_GRID | FLT | S025BATDV | Battery re-discharging voltage when grid is available
| x | x |  |  | x |  |  | Cteni/Zapis | Jen aktualni | V_CUT_NOGRID | FLT | S025BATDV | Battery cut-off discharging voltage when grid is unavailable
| x | x |  |  | x |  |  | Cteni/Zapis | Jen aktualni | V_RE_NOGRID | FLT | S025BATDV | Battery re-discharging voltage when grid is unavailable
| x | x |  |  | x |  |  | Cteni/Zapis | Jen aktualni | A_MAX_DIS_HYB | U16 | S009BDCM0100 | Max. battery discharge current in hybrid mode
| x | x |  |  | x |  |  | Cteni/Zapis | Jen aktualni | P_CAL_R | U16 | S013FPRADJ1 | Feeding grid power calibration R
| x | x |  |  | x |  |  | Cteni/Zapis | Jen aktualni | P_CAL_S | U16 | S013FPSADJ1 | Feeding grid power calibration S
| x | x |  |  | x |  |  | Cteni/Zapis | Jen aktualni | P_CAL_T | U16 | S013FPTADJ1 | Feeding grid power calibration T
| x | x |  |  | x |  |  | Cteni/Zapis | Jen aktualni | BUZ_MUT | Enum | S004PDA | Mute buzer alarm
| x | x |  |  | x |  |  | Cteni/Zapis | Jen aktualni | GEN_AC_SRC | Enum | S004PED | Generator as AC source
TBL_MERMODUL (měřící a regulační modul OIG) | 3F P | 3F H | 1F P | 1F H | Easy | SKAO | Cep | Databáze OIG |  |  |  | Invertor | Poznámky
[10 empty] | ID | U32 Auto |  | Identifikator zaznamu
[10 empty] | ID_Device | U16 |  | Identifikator Zarizeni
[10 empty] | DT | DateTime |  | DatumCas
| x | x | [5 empty] | Cteni/Zapis | Jen aktualni | PRUM |  |  | průměrování
| x | x | [5 empty] | Cteni/Zapis | Jen aktualni | OPAK_REG |  |  | opakování regulace
| x | x | [5 empty] | Cteni/Zapis | Jen aktualni | STRM_REG |  |  | strmost regulace
| x | x | [5 empty] | Cteni/Zapis | Jen aktualni | KON_L1 |  |  | konstanata výkonu L1
| x | x | [5 empty] | Cteni/Zapis | Jen aktualni | KON_L2 |  |  | konstanata výkonu L2
| x | x | [5 empty] | Cteni/Zapis | Jen aktualni | KON_L3 |  |  | konstanata výkonu L3
| x | x | [5 empty] | Cteni/Zapis | Jen aktualni | POS_L1 |  |  | posun výkonu L1
| x | x | [5 empty] | Cteni/Zapis | Jen aktualni | POS_L2 |  |  | posun výkonu L2
| x | x | [5 empty] | Cteni/Zapis | Jen aktualni | POS_L3 |  |  | posun výkonu L3
| x | x | [5 empty] | Cteni/Zapis | Jen aktualni | NEC_L1 |  |  | necitlivost výkonu L1
| x | x | [5 empty] | Cteni/Zapis | Jen aktualni | NEC_L2 |  |  | necitlivost výkonu L2
| x | x | [5 empty] | Cteni/Zapis | Jen aktualni | NEC_L3 |  |  | necitlivost výkonu L3
| x | x | [5 empty] | Cteni/Zapis | Jen aktualni | SMER_PROUDU |  |  | směr proudu
[8 empty] | Cteni/Zapis | Jen aktualni | TYP_ |  |  | typ a zapojení invertoru
TBL_CAR_CHARGE_PRMS (EV jednotka) | 3F P | 3F H | 1F P | 1F H | Easy | SKAO | Cep | Databáze OIG |  |  |  | Invertor | Poznámky
[10 empty] | ID | U32 Auto |  | Identifikator zaznamu
[10 empty] | ID_Device | U16 |  | Identifikator Zarizeni
[10 empty] | DT | DateTime |  | DatumCas
| x |  | x |  |  |  |  | Cteni/Zapis | Jen aktualni (logovat) | A_MAX | U16 |  | velikost přívodního jističe Distribuce
| x |  | x |  |  |  |  | Cteni/Zapis | Jen aktualni (logovat) | CONSUM_LIQ | FLT1 |  | průměrná spotřeba auta benzín / nafta na 100km (l)
| x |  | x |  |  |  |  | Cteni/Zapis | Jen aktualni (logovat) | PRICE_LIQ | FLT2 |  | cena PH 1l v Kč
| x |  | x |  |  |  |  | Cteni/Zapis | Jen aktualni (logovat) | CONSUM_EL | U16 |  | průměrná spotřeba auta na el. na 100km (kWh)
| x |  | x |  |  |  |  | Cteni/Zapis | Jen aktualni (logovat) | PRICE_ET1 | FLT2 |  | cena el. energie 1kWh v Kč (odběr ze sítě)
| x |  | x |  |  |  |  | Cteni/Zapis | Jen aktualni (logovat) | PRICE_ET2 | FLT2 |  | cena el. energie 1 kWh v Kč (HDO)
| x |  | x |  |  |  |  | Cteni/Zapis | Jen aktualni (logovat) | CARACUSIZE | U16 |  | velikost akumulátoru v automobilu (Wh)
| x |  | x |  |  |  |  | Cteni | Jen aktualni | ETOCAR | U8 |  | dodána el. energie do automobilu (%)
| x |  | x |  |  |  |  | Cteni | Jen aktualni | CHARGING | U8 |  | Dobíjení aktivní / neaktivní (0/1)
| x |  | x |  |  |  |  | Cteni/Zapis | Jen aktualni (logovat) | ISON | U8 |  | zap. / vyp. + signalizace stavu)
| x |  | x |  |  |  |  | Cteni/Zapis | Jen aktualni (logovat) | MODE | U8 |  | 0-vypnuto/1-volba režimu ECO /2-ruční /3-HDO
| x |  | x |  |  |  |  | Cteni/Zapis | Jen aktualni (logovat) | A_CHRG | U16 |  | nastavení ručního dobíjecího proudu
| x |  | x |  |  |  |  | Cteni/Zapis | Jen aktualni | ZONE1_S | U16 |  | pásmo 1 - začátek (varPasmo10.0)
| x |  | x |  |  |  |  | Cteni/Zapis | Jen aktualni | ZONE1_E | U16 |  | pásmo 1 - konec (varPasmo10.1)
| x |  | x |  |  |  |  | Cteni/Zapis | Jen aktualni | ZONE2_S | U16 |  | pásmo 2 -začátek
| x |  | x |  |  |  |  | Cteni/Zapis | Jen aktualni | ZONE2_E | U16 |  | pásmo 2 - konec
| x |  | x |  |  |  |  | Cteni | Jen aktualni | HDO | Bool |  | signalizace nízkého tarifu HDO (vstup IN8 - EV jednotka)
| x |  | x |  |  |  |  | Cteni/Zapis | Jen aktualni | EBATMIN | D3 |  | auto ECO baterie minimum ˇ0-100%)
| x |  | x |  |  |  |  | Cteni/Zapis | Jen aktualni | EPOWMAX | D5 |  | auto ECO maximální odběr ˇ1-10000W)
| x |  | x |  |  |  |  | Cteni/Zapis | Jen aktualni | EBATREC | D3 |  | auto ECO baterie obnovení (0-100%)
| x |  | x |  |  |  |  | Cteni/Zapis | Jen aktualni | PHSS | D1 |  | počet fází nabíječky (1f nebo 3F)
| x |  | x |  |  |  |  | Cteni/Zapis | Jen aktualni | EREGREP | D3 |  | auto ECO opakování regulace (1-100s)
| x |  | x |  |  |  |  | Cteni/Zapis | Jen aktualni | EREGSNS | D3 |  | auto ECO citlivost regulace (1-99A)
| x |  | x |  |  |  |  | Cteni/Zapis | Jen aktualni | IDENT | D3 |  | pořadové číslo nabíječky
TBL_CAR_CHARGE (EV jednotka) | 3F P | 3F H | 1F P | 1F H | Easy | SKAO | Cep | Databáze OIG |  |  |  | Invertor | Poznámky
[10 empty] | ID | U32 Auto |  | Identifikator zaznamu
[10 empty] | ID_Device | U16 |  | Identifikator Zarizeni
[10 empty] | ID_Set | U16 |  | Identifikator Sady dat
[10 empty] | DT | DateTime |  | DatumCas
| x |  | x |  |  |  |  | Cteni | Archivovat | ACT_P_L1 | I16 |  | aktuální výkon ve fázi L1
| x | [6 empty] | Cteni | Archivovat | ACT_P_L2 | I16 |  | aktuální výkon ve fázi L2
| x | [6 empty] | Cteni | Archivovat | ACT_P_L3 | I16 |  | aktuální výkon ve fázi L3
| x |  | x |  |  |  |  | Cteni | Archivovat | ACT_U_L1 | FLT1 |  | aktuální napětí ve fázi L1
| x | [6 empty] | Cteni | Archivovat | ACT_U_L2 | FLT1 |  | aktuální napětí ve fázi L2
| x | [6 empty] | Cteni | Archivovat | ACT_U_L3 | FLT1 |  | aktuální napětí ve fázi L3
| x |  | x |  |  |  |  | Cteni | Archivovat | ACT_A_L1 | FLT1 |  | aktuální proud ve fázi L1
| x | [6 empty] | Cteni | Archivovat | ACT_A_L2 | FLT1 |  | aktuální proud ve fázi L2
| x | [6 empty] | Cteni | Archivovat | ACT_A_L3 | FLT1 |  | aktuální proud ve fázi L3
| x |  | x |  |  |  |  | Cteni | Archivovat | ETOCAR_D | U32 |  | energie dodána do automobilu - denní (Wh)
| x |  | x |  |  |  |  | Cteni | Archivovat | ETOCAR_M | U32 |  | energie dodána do automobilu - měsíční (kWh)
| x |  | x |  |  |  |  | Cteni | Archivovat | ETOCAR_Y | U32 |  | energie dodána do automobilu - roční (MWh)
| x |  | x |  |  |  |  | Cteni | Archivovat | ETOCAR_PVB_D | U32 |  | energie dodána do automobilu z FVE a baterek - denní (Wh) | zrušit
|  |  | x |  |  |  |  | Cteni | Archivovat | ETOCAR_PVB_M | U32 |  | energie dodána do automobilu z FVE a baterek - měsíční (KWh) | zrušit
| x |  | x |  |  |  |  | Cteni | Archivovat | ETOCAR_PVB_Y | U32 |  | energie dodána do automobilu z FVE a baterek - roční (MWh) | zrušit
| x |  | x |  |  |  |  | Cteni | Archivovat | ETOCAR_G_D | U32 |  | energie dodána do automobilu ze sítě - denní (Wh) | zrušit
| x |  | x |  |  |  |  | Cteni | Archivovat | ETOCAR_G_M | U32 |  | energie dodána do automobilu ze sítě - měsíční (kWh) | zrušit
| x |  | x |  |  |  |  | Cteni | Archivovat | ETOCAR_G_Y | U32 |  | energie dodána do automobilu ze sítě - roční (MWh) | zrušit

## protokol RTU
Tabulka | Modbus RTU/TCP | Databáze |  |  | Poznámky
TBL_DC_IN (FVE) | 40000 | FV_V1 | *10 | FLT1 | Napětí FV1 (V)
| 40001 | FV_I1 | *10 | FLT1 | Proud FV1 (A)
| 40002 | FV_P1 |  | U16 | Výkon FV1 (Wp)
| 40003 | FV_V2 | *10 | FLT1 | Napětí FV2 (V)
| 40004 | FV_I2 | *10 | FLT1 | Proud FV1 (A)
| 40005 | FV_P2 |  | U16 | Výkon FV2 (Wp)
| 40006 | FV_AD |  | U32 | Aktuální práce denní (Wh)
| 40008 | FV_AM |  | U32 | Aktuální práce měsíční (kWh)
| 40010 | FV_AY |  | U32 | Aktuální práce roční (kWh)
| 40012 | FV_PROC |  | U8 | Výkon FVE v procentech
TBL_AC_IN (GRID - SÍŤ) | 40013 | ACI_VR | *10 | FLT1 | Vstupní AC napětí L1 (V)
| 40014 | ACI_VS | *10 | FLT1 | Vstupní AC napětí L2 (V)
| 40015 | ACI_VT | *10 | FLT1 | Vstupní AC napětí L3 (V)
| 40016 | ACI_WR |  | U16 | Vstupní výkon L1 - odběr (- / +W)
| 40017 | ACI_WS |  | U16 | Vstupní výkon L2 - odběr (- / +W)
| 40018 | ACI_WT |  | U16 | Vstupní výkon L3 - odběr (- / +W)
| 40019 | ACI_F |  | FLT2 | Frekvence (Hz)
| 40020 | AC_AD |  | U32 | Aktuální práce denní (Wh)
| 40022 | AC_AM |  | U32 | Aktuální práce měsíční (kWh)
| 40024 | AC_AY |  | U32 | Aktuální práce roční (kWh)
| 40026 | AC_PD |  | U32 | Aktuální dodávka denní (Wh)
| 40028 | AC_PM |  | U32 | Aktuální dodávka měsíční (kWh)
| 40030 | AC_PY |  | U32 | Aktuální dodávka roční (kWh)
TBL_AC_OUT (LOAD - zátěž) | 40032 | ACO_VR | *10 | FLT1 | Výstupní napětí L1 (V)
| 40033 | ACO_VS | *10 | FLT1 | Výstupní napětí L2 (V)
| 40034 | ACO_VT | *10 | FLT1 | Výstupní napětí L3 (V)
| 40035 | ACO_PR |  | U16 | Výstupní výkon L1 (W)
| 40036 | ACO_PS |  | U16 | Výstupní výkon L2 (W)
| 40037 | ACO_PT |  | U16 | Výstupní výkon L3 (W)
| 40038 | ACO_P |  | U16 | Výstupní výkon celkem (W)
| 40039 | ACO_F |  | U16 | Frekvence (Hz)
| 40040 | EN_DAY |  | U32 | Výroba denní (Wh)
| 40042 | EN_MONT |  | U32 | Výroba měsíční (kWh)
| 40044 | EN_YEAR |  | U32 | Výroba roční (kWh)
TBL_BATT_PRMS | 40046 | BAT_N |  | U8 | počet baterii (ks)
| 40047 | BAT_CI |  | U16 | maximální nabíjecí proud (A)
| 40048 | BAT_CU |  | FLT1 | maximální nabíjecí napětí V)
| 40049 | FMT_ON |  | Bool | formátování baterie zap. / vyp.
| 40050 | FMT_PROGRESS |  | U8 | formátování baterie stav %
| 40051 | BAT_HDO |  | Bool | nabíjení baterie HDO
| 40052 | BAT_AA |  | U16 | nabíjení ze sítě - aktuální výkon (Wh)
| 40053 | BAT_MIN |  | U8 | Baterie minimum (%)
| 40054 | BAT_GL_MIN |  |  | Backup min (%)
| 40055 | BAT_AG_MIN |  |  | Agregat min (%)
| 40056 | HDO1_S |  |  | HDO časové pásmo 1 start (HH:MM)
| 40057 | HDO1_E |  |  | HDO časové pásmo 1 end (HH:MM)
| 40058 | HDO2_S |  |  | HDO časové pásmo 2 start (HH:MM)
| 40059 | HDO2_E |  |  | HDO časové pásmo 2 end (HH:MM)
TBL_BATT | 40060 | BAT_V |  | FLT2 | Baterie napětí (V)
| 40061 | BAT_C |  | U8 | kapacita bateie (%)
| 40062 | BAT_I |  | FLT1 | Baterie proud (A)
| 40063 | BAT_T |  | FLT1 | Baterie teplota
| 40064 | BAT_Q |  | U8 | Baterie kvalita (%)
| 40065 | BAT_AD |  | U32 | nabíjení ze sítě - baterie denní en. (Wh)
| 40067 | BAT_AM |  | U32 | nabíjení ze sítě - baterie měsíční en. (kWh)
| 40069 | BAT_AY |  | U32 | nabíjení ze sítě - baterie roční en. (kWh)
| 40071 | BAT_P |  | SMALLINT | výkon baterií (-/+ W)
TBL_BOILER_PRMS | 40072 | ISON |  | U8 | zap. / vyp. + signalizace stavu
| 40073 | PRRTY |  | U8 | nastavení priority
| 40074 | P_SET |  | U16 | nastavený výkon (W)
| 40075 | ZONE1_S |  | U16 | pásmo 1 - začátek (varPasmo10.0)
| 40076 | ZONE1_E |  | U16 | pásmo 1 - konec (varPasmo10.1)
| 40077 | ZONE2_S |  | U16 | pásmo 2 -začátek
| 40078 | ZONE2_E |  | U16 | pásmo 2 - konec
| 40079 | HDO |  | Bool | signalizace nízký tarif HDO
| 40080 | TERMOSTAT |  | Bool | signalizace termostat
| 40081 | MANUAL |  | Bool | ruční ohřev vody (0/1 + signalizace stavu)
| 40082 | OFFSET |  | S16 | Offset
TBL_BOILER | 40083 | P |  | U16 | aktuální výkon (W)
| 40084 | W |  | U16 | aktuální práce (Wh)
TBL_INVERTOR_PRMS | 40085 | T_INN |  | FLT1 | měření teploty invertoru
TBL_BOX_PRMS | 40086 | FAIN |  | U8 | jistič GRID - FAIN
|  | FAOUT |  | U8 | jistič zátěže - FAOUT
|  | FAT |  | U8 | jistič ohřev vody - FAT
|  | FADC1 |  | U8 | jistič DC - 1FADC
|  | FADC2 |  | U8 | jistič DC - 2FADC
|  | FV1 |  | U8 | ochrana proti přepětí - 1FV/DC
|  | FV2 |  | U8 | ochrana proti přepětí - 2FV/DC
|  | BYPASS |  | TINYINT | automatický bypass (0/1 + signalizace stavu)
|  | BYPASS_M |  | TINYINT | ruční bypass - signalizace 0/1
|  | COMINVERT |  | U16 | komunikace invertor
|  | COMELMER |  | U16 | komunikace elektroměr
|  | COMBATT |  | U16 | komunikace baterie
|  | COMEXPANZ |  | U16 | komunikace expanzní deska
|  | S_STOP_ISON |  | U8 | centrál stop - zap. /vyp.
| 40087 | LCD_BRIGH |  | U8 | jas LCD (%)
| 40088 | LED_BRIGH |  | U8 | jas LED (%)
| 40089 | FAN1 |  | U8 | ventilátor 1
| 40090 | FAN2 |  | U8 | ventilátor 2
| 40091 | BAT_AC |  | U8 | dobití AC (%)
| 40092 | P_FVE |  | U16 | výkon FVE (Wp)
| 40093 | P_BAT |  | U16 | výkon baterie (Wh)
| 40094 | P_GRID |  | U16 | výkon síť (W)
| 40095 | P_LOAD |  | U16 | výkon zátěž (W)
| 40096 | RQRESET |  | U8 | Pozadavek na RESET LCD
| 40097 | SW |  | VarChar | verze SW
TBL_BOX | 40113 | Temp |  | FLT1 | měření teploty v CBB boxu
| 40114 | Humid |  | FLT1 | měření vlhkosti v CBB Boxu
| 40115 | MSC_SELF |  | U8 | Soběstačnost %

## warining 3F
binární pozice | tbl_invertor_prms | ^P003WS<cr>: Query warning status | ^D040 | LCD Warning code | Remark
8 | ERR_PV | 1 | A | N/A | Solar input 1 loss
4 |  | 2 | B | N/A | Solar input 2 loss
2 |  | 3 | C | 17 | Solar input 1 voltage too higher
1 |  | 4 | D | 17 | Solar input 2 voltage too higher
16 | ERR_BATT | 5 | E | 14 | Battery under
8 |  | 6 | F | 13 | Battery Low
4 |  | 7 | G | 15 | Battery open
2 |  | 8 | H | N/A | Battery voltage too higher
1 |  | 9 | I | 16 | Battery low in hybrid mode
8 | ERR_GRID | 10 | J | 1 | Grid voltage high loss
4 |  | 11 | K | 2 | Grid voltage low loss
2 |  | 12 | L | 3 | Grid frequency high loss
1 |  | 13 | M | 4 | Grid frequency low loss
16 | ERR_AC | 14 | N | 5 | AC input long-time average voltage over
8 |  | 15 | O | N/A | AC input voltage loss
4 |  | 16 | P | N/A | AC input frequency loss
2 |  | 17 | Q | 7 | AC input island
1 |  | 18 | R | 9 | AC input phase dislocation
8 | ERR_ELSE | 19 | S | 12 | Over temperature
4 |  | 20 | T | 11 | Over Load
2 |  | 21 | U | 10 | EPO Active
1 |  | 22 | V | 8 | AC input wave loss
Warning code 06 replace as fault 19
| P004CFS | aktuální stav poruchy
| P006HFS | historie stav poruchy

## hlašky
název hláška | tabulka |  |  |  | poznámky
baterie je nabitá na 80% | TBL_BATT | BAT_C
baterie je nabitá na 90% | TBL_BATT | BAT_C
baterie je nabitá na 100% | TBL_BATT | BAT_C
Není dostupná síť, jste v ostrovním režimu | TBL_INVERTOR_PRMS | ERR_GRID
aktuální výroba z FVE je ... W | TBL_DC_IN | FV_P1 | FV_P2 |  | součet
Bateriový bank je nabit na …% % | TBL_BATT | BAT_C
aktuální Vaše spotřeba je X W | TBL_AC_OUT | ACO_PR | ACO_PS | ACO_PT | součet
Síť je dostupná, již nejste v ostrovním režimu | TBL_INVERTOR_PRMS | ERR_GRID
Formátování bateriového banku je spuštěno ze sítě | TBL_BATT_PRMS | FMT_ON
Stav formátování bateriového banku ze sítě je …% | TBL_BATT_PRMS | FMT_PROGRESS
Formátování bateriového banku ze sítě Vám dnes odebralo …Wh | TBL_BATT | BAT_AD
dobré ráno, stav vašeho CBB | TBL_DC_IN | FV_P1 | FV_P2 |  | výkon FVE
| TBL_AC_IN | ACI_WR | ACI_WS | ACI_WT | výkon ze sítě
| TBL_AC_OUT | ACO_PR | ACO_PS | ACO_PT | výkon zátěže
| TBL_BOX | MSC_SELF |  |  | soběstačnost
| TBL_BATT | BAT_C |  |  | kapacita bateriového banku
dle předpovědi počasí by jste dnes měl vyrobit X W
dobry večer, stav vašeho CBB | TBL_DC_IN | FV_P1 | FV_P2 |  | výkon FVE
| TBL_AC_IN | ACI_WR | ACI_WS | ACI_WT | výkon ze sítě
| TBL_AC_OUT | ACO_PR | ACO_PS | ACO_PT | výkon zátěže
| TBL_BOX | MSC_SELF |  |  | soběstačnost
| TBL_BATT | BAT_C |  |  | kapacita bateriového banku
dnes jste vyrobil z FVE … Wh | TBL_DC_IN | FV_AD
dnes jste poslal do distribucni site .. Wh | TBL_AC_IN | AC_PD
dobrý den, váš CBB nebosílá data. Prosím zkontrolujte připojení k síti | TBL_DEVICE | LastCall
dobrý den, váš CBB posílá přetoky el. energie do TUV. Aktuální výkon …W | TBL_BOILER | P
dobrý den, váš CBB posílá přetoky el. energie do el. Auta. Aktuální výkon …W | TBL_CAR_CHARGE | ACT_P_L1 | ACT_P_L2 | ACT_P_L3
dobrý den, ECO rezim byl vypnut z důvodu nízké výroby z FVE a docílení nastaveného stavu vybití baterie | TBL_CAR_CHARGE_PRMS | CHARGING
do vašeho automobilu jste dodal …Wh | TBL_CAR_CHARGE | ETOCAR_D
dobrý den, máte shozen AC jistič FAIN - zapněte jistič | TBL_BOX_PRMS | FAIN
dobrý den, mate shozen AC jistič FAOUT - zapněte jistič | TBL_BOX_PRMS | FAOUT
dobrý den, mate shozen jistič FAT - zapněte jistič | TBL_BOX_PRMS | FAT
dobrý den, mate shozen DC jistič 1FADC - zapněte jistič | TBL_BOX_PRMS | FADC1
dobrý den, mate shozen DC jistič 2FADC - zapněte jistič | TBL_BOX_PRMS | FADC2
dobrý den, nefunkční ochranu proti přepětí na straně DC 1FV/DC - kontaktujte servis | TBL_BOX_PRMS | FV1
dobrý den, nefunkční ochranu proti přepětí na straně DC 2FV/DC - kontaktujte servis | TBL_BOX_PRMS | FV2
dobrý den, automatickýn Bypass - zapnut | TBL_BOX_PRMS | BYPASS |  |  | 1
dobrý den, automatický Bypass - vypnut | TBL_BOX_PRMS | BYPASS |  |  | 0
dobrý den, ruční Bypass - zapnut | TBL_BOX_PRMS | BYPASS_M |  |  | 1
dobrý den, ruční Bypass - vypnut | TBL_BOX_PRMS | BYPASS_M |  |  | 0
dobrý den, doporučujeme provést kontrolu systému CBB a FVE. Prosím kontaktujte svého servisního technika | časově jednou za rok
dobrý den, došlo k odpojení Vašeho CBB Boxu, pomocí centrál stopu | TBL_BOX_PRMS | S_STOP_ISON
Překročená teplota uvnitř CBB Boxu | TBL_BOX | Temp |  |  | teplota > než 55 stupňů
aktuální vlhkost uvnitř Vašeho CBB Boxu je | TBL_BOX | Humid
Poslední aktualizace Vašeho Cbb Boxu proběhla | TBL_DEVICE | LastUpdate
Dobrý den, došlo k ručnímu zapnutí ohřevu vody | TBL_BOILER_PRMS | MANUAL
Dobrý den, kvalita bateriového banku je ..% | TBL_BATT | BAT_Q |  |  | zprávu posílát jednou za rok
Alarmové hlášení |  |  |  |  | musíme upřesnit

## protokol FSP
nastavení invertoru
TBL_INVERTOR
|  |  |  | Dotaz | Odpoved[Umisteni] | Prikaz nastaveni
řešeno po novém roce | ID | U32 Auto | Identifikator zaznamu
| ID_Device | U16 | Identifikator Zarizeni
| DT | DateTime | DatumCas
| V_MIN_AC | FLT | Min-grid-connected Voltage | ^P003DI | ^D123[BBBB] | ^S009GOLVnnnn<cr> | V
| V_MAX_AC | FLT | Max-grid-connected Voltage | ^P003DI | ^D123[AAAA] | ^S009GOHVnnnn<cr> | V
| F_MIN_AC | FLT | Min-grid-connected Frequency | ^P003DI | ^D123[DDDD] | ^S009GOLFnnnn<cr> | Hz
| F_MAX_AC | FLT | Max-grid-connected Frequency | ^P003DI | ^D123[CCCC] | ^S009GOHFnnnn<cr> | Hz
| A_MAX_CHRG | FLT | Max. charging current | ^P003DI | ^D123[KKKK] | ^S010MCHGCnnnn<cr> | A | 999A
| AAC_MAX_CHRG | FLT | Max. AC charging current | ^P005BATS | ^D092[VVVV] | ^S011MUCHGCnnnn<cr> | A | 999A
| V_CHRG | FLT | Bulk charginig voltage (C.V. voltage) | ^P003DI | ^D123[LLLL] | ^S015MCHGVmmmm,nnnn<cr>[mmmm] | V | 99V
| V_CHAR_FLO | FLT | Floating charging voltage | ^P003DI | ^D123[MMMM] | ^S015MCHGVmmmm,nnnn<cr>[nnnn] | V | 99V
| V_CUT_GRID | FLT | Battery cut-off discharging voltage when grid is available | ^P003DI | ^D123[SSSS] | ^S025BATDVaaaa,bbbb,cccc,dddd<cr>[aaaa] | V | 99V
| V_RE_GRID | FLT | Battery re-discharging voltage when grid is available | ^P003DI | ^D123[TTTT] | ^S025BATDVaaaa,bbbb,cccc,dddd<cr>[bbbb] | V | 99V
| A_MAX_DIS_HYB | FLT | Max. battery discharge current in hybrid mode | ^P005BATS | ^D092[WWWW] | ^S009BDCMnnnn<cr> | A | 999A
| P_CAL_R | FLT | Feeding grid power calibration R | ^P006FPADJ | ^D009[DDDD] | ^S012FPRADJm,nnnn<cr> | A | 999A
| P_CAL_S | FLT | Feeding grid power calibration S | ^P006FPADJ | ^D009[FFFF] | ^S012FPSADJm,nnnn<cr> | A | 999A
| P_CAL_T | FLT | Feeding grid power calibration T | ^P006FPADJ | ^D009[HHHH] | ^S012FPTADJm,nnnn<cr> | A | 999A
| BUZ_MUT | TINYINT | Mute buzer alarm | ^P005FLAG | ^D010[A] | ^S004Pmn<cr> | Binary | 0/1
| GEN_AC_SRC | TINYINT | Generator as AC source | ^P005FLAG | ^D010[D] | ^S004Pmn<cr> | Binary | 0/1
| PRLL_OUT | TINYINT | Parallel for output | ^P005PIRI | ^D045[K] | ^S006PALEn<cr> | Binary | 0/1
| P_ADJ_STRT | FLT | Auto-adjustment starts when power rate reaches | ^P005AAPF | ^D012[bbb] | ^S014AAPF | %
| MODE | TINYINT | Mode | ^P004MOD | ^D005 | ? | režim
| PV_PRTY | TINYINT | PV energy supply priority setting | ^P005HECS | ^D019[AA] | ^S006SEPnn | režim | //Bude jako jedna z moznosti
| CHRG_SRC | TINYINT | Charging source | ? | ? | ? | režim | //Bude jako jedna z moznosti
| LOAD_SRC_PVY | TINYINT | Load supply source (PV is available) | ? | ? | ? | režim | //Bude jako jedna z moznosti
| LOAD_SRC_PVN | TINYINT | Load supply source (PV is unavailable) | ? | ? | ? | režim | //Bude jako jedna z moznosti